## テスト仕様
テストID | 試験項目 | 試験区分 | 前提条件 | 操作手順 | 期待結果 | 合否基準
IT-001 | SPI書き込み→読み出し一致確認 | 正常系 | Raspi4B + SPI loopback接続 | 1. device-ctl write 0x00 0xDE 0xAD 2. device-ctl read 0x00 2 | read結果が 'de ad' と一致 | 完全一致
IT-002 | 複数バイト連続転送 | 正常系 | Raspi4B + SPI loopback接続 | device-ctl read 0x00 8 を10回連続実行 | 全10回で8バイトが正常に返る | エラー0件
IT-003 | 高速転送（1MHz）での安定性 | 正常系 | Raspi4B、SPI speed=1MHz | device-ctl read 0x00 64 を100回実行 | 全100回でタイムアウト・エラーなし | エラー0件
IT-004 | EAGAINリトライ動作確認 | 異常系 | 高負荷状態（CPUストレステスト並行） | stress --cpu 4 & device-ctl read 0x00 4 を50回実行 | 全50回で正常応答（リトライにより回復） | エラー0件
IT-005 | 非同期read + 同期write の同時実行 | 正常系 | Raspi4B + loopback | device-ctl --async read 0x00 4 と write 0x10 0x01 を並行実行 | 両操作が完了し、データ破壊なし | 完全一致
IT-006 | デバイスオープン失敗時のエラー処理 | 異常系 | SPI デバイスノードが存在しない状態 | device-ctl -d /dev/spidevXX.0 read 0x00 1 | エラーメッセージが表示され exit code != 0 | exit code確認

## テスト結果
テストID | 試験実施日 | 実施者 | 使用機材 | 結果 | 障害番号 | 備考
IT-001 | 2025-05-13 | 山田 | Raspi4B, loopback治具 | ○
IT-002 | 2025-05-13 | 山田 | Raspi4B, loopback治具 | ○
IT-003 | 2025-05-14 | 山田 | Raspi4B, loopback治具 | ○ |  | 全100回エラー0件
IT-004 | 2025-05-14 | 山田 | Raspi4B, stress-ng | ○ |  | 最大2回リトライで回復
IT-005 | 2025-05-15 | 山田 | Raspi4B, loopback治具 | ○
IT-006 | 2025-05-15 | 山田 | Raspi4B | ○ |  | exit code=1 を確認